## Pins
Raspberry PI | Pin | Type | Description
| 1 | 3.3v DC
| 2 | 5v DC
| 3 | SDA1, I2C, GPIO2 | GYRO
| 4 | 5V DC
| 5 | SCL1, I2C, GPIO3 | GYRO
| 6 | Ground
| 7 | GPIO_GCLK, GPIO4
| 8 | TXD0, GPIO14
| 9 | GROUND
| 10 | RXD0, GPIO15
| 11 | GPIO_GEN0, GPIO17
| 12 | GPIO_GEN1, GPIO18 | MOTOR 2 FORWARD
| 13 | GPIO_GEN2, GPIO27
| 14 | Ground
| 15 | GPIO_GEN3, GPIO22
| 16 | GPIO_GEN4, GPIO23 | MOTOR 2 BACKWARD
| 17 | 3.3v DC
| 18 | GPIO_GEN5, GPIO24 | MOTOR 3 FORWARD
| 19 | SPI_MOSI, GPIO10 | MOTOR 1 FORWARD
| 20 | Ground
| 21 | SPI_MISO, GPIO9 | MOTOR 1 BACKWARD
| 22 | GPIO_GEN6, GPIO25 | MOTOR 3 BACKWARD
| 23 | SPI_CLK, GPIO11
| 24 | SPI_CEO_N, GPIO8
| 25 | Ground
| 26 | SPI_CE1_N, GPIO7
| 27 | ID_SD, I2C ID EEPROM
| 28 | ID_SC, I2C ID EEPROM
| 29 | GPIO5 | MOTOR 4 FORWARD
| 30 | Ground
| 31 | GPIO6 | MOTOR 4 BACKWARD
| 32 | GPIO12
| 33 | GPIO13
| 34 | Ground
| 35 | GPIO19
| 36 | GPIO16
| 37 | GPIO26
| 38 | GPIO20
| 39 | Ground
| 40 | GPIO21